## Sheet1
Comment | Designator | Footprint | LCSC Part #（optional）
16MHz | Y1 | Crystal_SMD_HC49-SD | C12676
TPMCP1702T-5002E/CB | U5 | SOT-23 | C3040636
LM4040DBZ-2.5 | U4 | SOT-23 | C9421
MT3608 | U3 | SOT-23-6 | C2932326
MCP73832-2-OT | U2 | SOT-23-5 | C38066
ATmega644PA-A | U1 | TQFP-44_10x10mm_P0.8mm | C38349
470R | R25 | R_0805_2012Metric
27k | R24,R23 | R_0805_2012Metric
100k | R22,R2 | R_0805_2012Metric
3k3 | R21 | R_0805_2012Metric
33k | R20 | R_0805_2012Metric
3k3 0.1% | R19 | R_0805_2012Metric | C2989690
10k 0.1% | R18 | R_0805_2012Metric | C5159707
1k | R17,R16 | R_0805_2012Metric
10k | R15,R14,R6,R1 | R_0805_2012Metric
470k 0.1% | R13,R11,R9,R7 | R_0805_2012Metric | C316216
680R 0.1% | R12,R10,R8 | R_0805_2012Metric | C2988999
2k2 | R5 | R_0805_2012Metric
15k | R4 | R_0805_2012Metric
120k | R3 | R_0805_2012Metric
MMBT3904 | Q4,Q3 | SOT-23 | C20526
MMBT3906 | Q2 | SOT-23 | C53444
DMP1045U | Q1 | SOT-23 | C177033
4.7uH | L1 | L_1206_3216Metric | C2941590
USB_C | J1 | USB_C_Receptacle_GCT_USB4125-xx-x-0190_6P_TopMnt_Horizontal | C283540
LED | D4,D3 | LED_0805_2012Metric | C84256
SS34 | D2,D1 | D_SMA
10u | C17,C15 | CP_EIA-3216-18_Kemet-A | C7171
10n | C14 | C_0805_2012Metric
4u7 | C13,C12,C3,C2,C1 | C_1206_3216Metric | C29823
100n 10% | C11 | C_0805_2012Metric | C476766
22p | C10,C9 | C_0805_2012Metric | C1804
1n | C8 | C_0805_2012Metric
100n | C7,C6 | C_0805_2012Metric
22u | C5,C4 | C_0805_2012Metric | C45783